## Sheet1
J3 (D38999-26WG11PN) [H-SDI Video Input]					SDI Board PIN
Pin No	Wire(AWG)	Function	Usage
A	RG179	HD-SDI1	FC		J13
B	RG179	HD-SDI2	FR		J23
C	RG179	HD-SDI3	FL		J35
D	RG179	HD-SDI4	FC-TI		J11
E	RG179	HD-SDI5	FRONT 360		J22
F	RG179	HD-SDI6	RC		J29
G	RG179	HD-SDI7	RSF		J25
H	RG179	HD-SDI8	RSR		J27
J	RG179	HD-SDI9	RN		J17
K	RG179	HD-SDI10	RF		J15
L	RG179	(NULL)	NC

J2 (D38999-26WG11PN) [H-SDI Video Input]
Pin No	Wire(AWG)	Function	Usage
A	RG179	HD-SDI1	Right 360 1		J34
B	RG179	HD-SDI2	Right 360 2		J49
C	RG179	HD-SDI3	Left 360 2		J51
D	RG179	HD-SDI4	Rear 360		J53
E	RG179	HD-SDI5	Left 360 1		J46
F	RG179	HD-SDI6	LC		J41
G	RG179	HD-SDI7	LSF		J37
H	RG179	HD-SDI8	LSR		J39
J	RG179	HD-SDI9	Rear TI (Provision)		J47
K	RG179	HD-SDI10	Driver Cam		J10
L	RG179	(NULL)	NC

J7 (TV06RW-17-20PN) [to iDDP]
Pin No	contact size	Function	Usage
A	#12	HD-SDI1	Center		J18
B	#12	HD-SDI2	Right		J30
C	#12	HD-SDI3	Left		J42
D	#12	(NULL)	Spare

J6 (D38999-26WE6PN) [H-SDI Video Output]
Pin No	contact size	Function	Usage
A	#12	HD-SDI1	Spare Video out		J54
B	#12	HD-SDI2	Spare Video out		J19
C	#12	HD-SDI3	Spare Video out		J31
D	#12	HD-SDI4	Spare Video out		J43
E	#12	HD-SDI5	Spare Video out		J55
F	#12	(NULL)	NC